## (1)全费用单价分析表(清单)
分部分项工程量清单表
工程名称：芜湖学院21#楼室内羽毛球馆改造
序号 | 项目名称 | 项目特征 | 单位 | 工程量 | 综合单价 | 综合合价
1 | 墙面翻新改色 | 1、乳胶漆墙面（具体颜色有甲方确定） 2、局部区域需从新铲除批刮腻子 3、结构层高10M，改色区域高度为6M左右，施工单位需谨慎报价 | m² | 570
2 | 墙面侧装灯具 | 1、体育馆室内专用防眩晕平板灯 2、产品尺寸：1200*600mm 3、产品功率:160W 4、安装高度：5-6M 5、安装方式：专用挂件墙面侧挂 | 套 | 8
3 | 顶装下挂灯具 | 1、体育馆室内专用防眩晕平板灯 2、产品尺寸：1200*600mm 3、产品功率:120W 4、安装高度：5-6M 5、安装方式：专用工字型飞机架两侧安装，吊链下挂 | 套 | 24
4 | 配线 | 1、BV4mm铜芯线 | m | 450
5 | 配管 | 1、KPG20线管 | m | 100
6 | 配管 | 1、KPG32线管 | m | 45
7 | 控制开关 | 1、正泰32A/1P | 个 | 4
8 | 窗户锁 | 1、铝合金窗户执手锁 | 套 | 20
9 | 玻璃贴膜 | 1、灰色磨砂玻璃膜 2、透光率百分之70 | 平方 | 210
11 | 登高设备租赁 | 羽毛球馆位于体育馆三层，球馆室内层高约10M，灯具顶装及部分玻璃贴膜、乳胶漆施工高度为9M左右，施工单位需考虑现场情况谨慎报价 | 项 | 1
12 | 地面保护 | 现场地面为塑胶地板地面，需成铺设防护材料，如破坏原有地面需施工单位自行修复至原样 | 项 | 1
13 | 国旗 | 1号 | 面 | 1
税费
合计
注：以上价格含采购、人工及安装运输等一切费用。